## orçamento
PREFEITURA MUNICIPAL DE PEDRO DE TOLEDO
Administração 2021-2024
OBRA: Recuperação e Adequação do Vazadoro Municipal
LOCAL: Estrada Padre Manuel da Nóbrega - km 376 Ribeirão do Luiz II - PEDRO DE TOLEDO/SP.
PLANILHA ORÇAMENTÁRIA
BASE TABELA CPOS 187- DESON. 01/08/2022 - DER - 30/09/2022
FONTE | CÓDIGO | ITEM | DESCRIÇÃO | UNID. | QUANT. | VALOR UNIT. | TOTAL
|  | 1.0 | TERRAPLENAGEM |  |  |  | 274699.14
CDHU | 02.08.020 | 1.1 | PLACA DE IDENTIFICAÇÃO PARA OBRAS | m² | 6 | 881.19 | 5287.14
DER | 72.50.02.01 | 1.2 | TRATOR S/EST. COM LAMINA 2,28M3 COND. A | HORA | 400 | 211.1 | 84440
DER | 72.09.02.01 | 1.3 | CAMINHAO BASCULANTE 8M3 COND. A | HORA | 400 | 84.75 | 33900
DER | 72.27.03.03 | 1.4 | ESCAVADEIRA HID.S/EST.0,62M3 COND. C | HORA | 400 | 322.93 | 129172
CDHU | 34.02.100 | 1.5 | PLANTIO DE GRAMA ESMERALDA EM PLACAS | m² | 1500 | 14.6 | 21900
|  | 2.0 | SISTEMA DE DRENAGEM DE GASES E EFLUENTES |  |  |  | 78341
CDHU | 46.13.026 | 2.1 | TUBO EM POLIETILENO DE ALTA DENSIDADE CORRUGADO PERFURADO, DN= 6´, INCLUSIVE CONEXÕES | m | 700 | 47.69 | 33383
CDHU | 11.18.140 | 2.2 | LASTRO E/OU FUNDAÇÃO EM RACHÃO MECANIZADO | m³ | 100 | 179.69 | 17969
DER | 24.14.01.03 | 2.3 | MANTA GEOTEXTIL NAO TECIDA RESISTENCIA LONGITUDINAL | m² | 700 | 11.2 | 7840
CDHU | 54.01.220 | 2.4 | BASE DE BICA CORRIDA | m³ | 100 | 191.49 | 19149
|  | 3.0 | DRENO DE GÁS E ÁGUAS PLUVIAIS |  |  |  | 33046.37
CDHU | 46.12.080 | 3.1 | TUBO DE CONCRETO PERFURADO (PA‐1), DN= 600mm | m | 27 | 221.12 | 5970.24
CDHU | 46.12.220 | 3.2 | MEIO TUBO DE CONCRETO, DN= 400 mm | m | 220 | 76.34 | 16794.8
CDHU | 49.12.010 | 3.3 | BOCA DE LOBO SIMPLES COM TAMPA DE CONCRETO | UNID. | 3 | 3427.11 | 10281.33
|  | 4.0 | TANQUE CIRCULAR PARA TANQUE DE CHORUME |  |  |  | 125284.05
CDHU | 46.12.250 | 4.1 | TUBO DE CONCRETO (PA‐1), DN= 1500mm | m | 15 | 1177.69 | 17665.35
CDHU | 11.03.090 | 4.2 | CONCRETO PREPARADO NO LOCAL, FCK = 20 MPa | m³ | 3 | 499.34 | 1498.02
DER | 24.06.04 | 4.3 | ARMADURA EM TELA SOLDADA DE AÇO | KG | 129 | 18.92 | 2440.68
CDHU | 08.05.010 | 4.4 | GEOMEMBRANA EM POLIETILENO DE ALTA DENSIDADE PEAD de 2 mm | m² | 3000 | 34.56 | 103680
|  | 5.0 | GUARITA E PORTARIA |  |  |  | 27832.1201
CDHU | 06.02.020 | 5.1 | ESCAVAÇÃO MANUAL EM SOLO DE 1ª e 2ª CATEGORIA EM VALA OU CAVA 1,5 m | m³ | 2.5 | 58.41 | 146.025
CDHU | 12.01.021 | 5.2 | BROCA EM CONCRETO ARMADO DIÂMETRO DE 20 cm ‐ COMPLETA | m | 13.5 | 63.61 | 858.735
CDHU | 14.10.111 | 5.3 | ALVENARIA DE BLOCO DE CONCRETO DE VEDAÇÃO 14 x 19 x 39 cm ‐ classe C | m² | 64.5 | 79.19 | 5107.755
CDHU | 17.02.020 | 5.4 | CHAPISCO | m² | 129 | 6.9 | 890.1
CDHU | 17.02.120 | 5.5 | EMBOÇO COMUM | m² | 129 | 21.57 | 2782.53
CDHU | 33.10.020 | 5.6 | TINTA LÁTEX EM MASSA, INCLUSIVE PREPARO | m² | 129 | 29.51 | 3806.79
CDHU | 11.03.090 | 5.7 | CONCRETO PREPARADO NO LOCAL, fck = 20 MPa | m³ | 5 | 499.34 | 2496.7
CDHU | 16.03.010 | 5.8 | TELHAMENTO EM CIMENTO REFORÇADO COM FIO SINTÉTICO CRFS ‐ PERFIL ONDULADO DE 6 mm | m² | 21.75 | 62.39 | 1356.9825
CDHU | 15.01.220 | 5.9 | ESTRUTURA PONTALETADA PARA TELHAS ONDULADAS | m² | 21.75 | 96.29 | 2094.3075
CDHU | 23.09.040 | 5.10 | PORTA LISA COM BATENTE EM MADEIRA ‐ 80 x 210 cm | UNID. | 2 | 634.58 | 1269.16
CDHU | 26.02.020 | 5.11 | VIDRO TEMPERADO INCOLOR DE 6 mm | m² | 7.84 | 250.01 | 1960.0784
CDHU | 24.01.030 | 5.12 | CAIXILHO EM FERRO BASCULANTE | m² | 0.48 | 1072.39 | 514.7472
CDHU | 48.02.401 | 5.13 | RESERV. EM POLIETILENO COM TAMPA DE ROSCA ‐ CAPACIDADE DE 500 litros | UNID. | 1 | 667.23 | 667.23
CDHU | 17.01.020 | 5.14 | ARGAMASSA DE REGULARIZAÇÃO E/OU PROTEÇÃO | m³ | 0.525 | 775.98 | 407.3895
CDHU | 18.06.102 | 5.15 | REVESTIMENTO CERÂMICO | m² | 12 | 44.17 | 530.04
CDHU | 44.01.050 | 5.16 | BACIA SIFONADA DE LOUÇA ‐ 6 litros | UNID. | 1 | 289.52 | 289.52
CDHU | 44.01.110 | 5.17 | LAVATÓRIO DE LOUÇA COM COLUNA | UNID. | 1 | 286.44 | 286.44
CDHU | 41.20.080 | 5.18 | PLAFON PLÁSTICO | UNID. | 7 | 10.35 | 72.45
CDHU | 41.02.580 | 5.19 | LÂMPADA DE LED DE 15 W | UNID. | 7 | 33.97 | 237.79
CDHU | 40.05.020 | 5.20 | INTERRUPTOR SIMPLES | UNID. | 2 | 25.17 | 50.34
CDHU | 40.04.450 | 5.21 | CONJUNTO DE TOMADA SIMPLES | CJ | 5 | 25.39 | 126.95
CDHU | 39.26.020 | 5.22 | CABO DE COBRE FLEXÍVEL DE 2,5mm | m | 100 | 5.74 | 574
CDHU | 38.19.030 | 5.23 | ELETRODUTO FLEXÍVEL CORRUGADO 25 mm | m | 50 | 17.36 | 868
CDHU | 37.13.630 | 5.24 | DISJUNTOR BIPOLAR | UNID. | 2 | 126.57 | 253.14
CDHU | 40.07.010 | 5.25 | CAIXA DE PVC 4X2 | UNID. | 5 | 15.41 | 77.05
CDHU | 40.07.040 | 5.26 | CAIXA ORTOGONAL PARA TETO | UNID. | 7 | 15.41 | 107.87
TOTAL | [6 empty] | 539202.6801
BDI | [5 empty] | 23% | 124016.6164
TOTAL GERAL C/ BDI | [6 empty] | 663219.2965
JEFERSON SERRADILHA SCHUINDT
DIRETOR DO DEPARTAMENTO DE OBRAS
CREA 5069992012

## BDI
PREFEITURA MUNICIPAL DE PEDRO DE TOLEDO
Administração 2020-2021
OBRA: Recuperação e Adequação do Vazadoro Municipal
LOCAL: Estrada Padre Manuel da Nóbrega - km 376 Ribeirão do Luiz II - PEDRO DE TOLEDO/SP.
COMPOSIÇÃO DO BDI
- PIS | 0.65%
- COFINS | 3%
- ISS | 5%
I - taxa de incidência de impostos | 8.65%
Itens de valor percentual variável com o tipo da obra ou serviço
AC - Administração central | 3%
S - Seguro + Garantia | 0.9%
R - Risco | 1%
G - Garantia | 0%
DF - Despesas financeiras | 1.05%
L - Lucro | 6%
11.95%
| BDI | 23%
Fórmula para estipulação do BDI - Acórdão Nº 036.076/2011-2 - TCU - Plenário
BDI = | (1+AC+S+R)x(1+DF)x(1+L) | = -1
(1-I )
Onde:
AC = | taxa de administração central
S = | taxa de seguros
R = | taxa de riscos
G = | taxa de garantias
DF = | taxa de despesas financeiras
L = | taxa de lucro/remuneração
I = | taxa de incidência de impostos (PIS,COFINS e ISS)
JEFERSON SERRADILHA SCHUINDT
DIRETOR DO DEPARTAMENTO DE OBRAS
CREA 5069992012

## memorial de cálculo
PREFEITURA MUNICIPAL DE PEDRO DE TOLEDO
Administração 2021-2024
OBRA: Recuperação e Adequação do Vazadoro Municipal
LOCAL: Estrada Padre Manuel da Nóbrega - km 376 Ribeirão do Luiz II - PEDRO DE TOLEDO/SP.
MEMORIAL DE CÁLCULO
BASE TABELA CPOS 187- DESON. 01/08/2022 - DER - 30/09/2022
FONTE | CÓDIGO | ITEM | DESCRIÇÃO | UNID. | QUANT. | CÁLCULOS
|  | 1.0 | TERRAPLENAGEM
CDHU | 02.08.020 | 1.1 | PLACA DE IDENTIFICAÇÃO PARA OBRAS | m² | 6 | A = 2,0m x 3,0m = 6,0m²
CDHU | 02.09.040 | 1.2 | LIMPEZA MECANIZADA DO TERRENO,INCLUSIVE TRONCO ATÉ 15 CM DE DIÂMETRO, COM CAMINHÃO A DISPOSIÇÃO DENTRO E FORA DA OBRA, COM TRANSPORTE NO RAIO DE 1 km | m² | 6000 | A = 100,00m x 60,00m = 6.000,00m²
DER | 72.50.02.01 | 1.3 | TRATOR S/EST. COM LAMINA 2,28M3 COND. A | HORA | 600 | H= 100h p/mês x 6 meses= 600h
DER | 72.09.02.01 | 1.4 | CAMINHAO BASCULANTE 8M3 COND. A | HORA | 600 | H= 100h p/mês x 6 meses= 600h
DER | 72.27.03.03 | 1.5 | ESCAVADEIRA HID.S/EST.0,62M3 COND. C | HORA | 600 | H= 100h p/mês x 6 meses= 600h
CDHU | 34.02.100 | 1.6 | PLANTIO DE GRAMA ESMERALDA EM PLACAS | m² | 1500 | A= 100,00m x 15,00m= 1.500,00 m²
|  | 2.0 | SISTEMA DE DRENAGEM DE GASES E EFLUENTES
CDHU | 46.13.026 | 2.1 | TUBO EM POLIETILENO DE ALTA DENSIDADE CORRUGADO PERFURADO, DN= 6´, INCLUSIVE CONEXÕES | m | 700 | C= 700,00 m linear
CDHU | 11.18.140 | 2.2 | LASTRO E/OU FUNDAÇÃO EM RACHÃO MECANIZADO | m³ | 200 | V= 1.000,00m x 0,20m= 200,00m³
DER | 24.14.01.03 | 2.3 | MANTA GEOTEXTIL NAO TECIDA RESISTENCIA LONGITUDINAL | m² | 700 | A= 700,00m x 1,0m = 700,00m²
CDHU | 54.01.220 | 2.4 | BASE DE BICA CORRIDA | m³ | 200 | V= 1.000,00m x 0,20m= 200,00m³
|  | 3.0 | DRENO DE GÁS E ÁGUAS PLUVIAIS
CDHU | 46.12.080 | 3.1 | TUBO DE CONCRETO PERFURADO (PA‐1), DN= 600mm | m | 27 | C= 27,00 m linear
CDHU | 46.12.220 | 3.2 | MEIO TUBO DE CONCRETO, DN= 400 mm | m | 220 | C= 220,00 m linear
CDHU | 49.12.010 | 3.3 | BOCA DE LOBO SIMPLES COM TAMPA DE CONCRETO | unid. | 3 | Unid. 3,00 peças
|  | 4.0 | TANQUE CIRCULAR PARA TANQUE DE CHORUME
CDHU | 46.12.250 | 4.1 | TUBO DE CONCRETO (PA‐1), DN= 1500mm | m | 15 | C= 15,00 m linear
CDHU | 11.03.090 | 4.2 | CONCRETO PREPARADO NO LOCAL, FCK = 20 MPa | m³ | 3 | V= fund+tampa= 3,00m³
DER | 24.06.04 | 4.3 | ARMADURA EM TELA SOLDADA DE AÇO | KG | 129 | Kg= 30 pçs x 4,30 kg p/pç= 129 kg
CDHU | 08.05.010 | 4.4 | GEOMEMBRANA EM POLIETILENO DE ALTA DENSIDADE PEAD de 2 mm | m² | 6000 | A= 100,00m x 60,00m= 6.000,00 m²
|  | 5.0 | GUARITA E PORTARIA
CDHU | 06.02.020 | 5.1 | ESCAVAÇÃO MANUAL EM SOLO DE 1ª e 2ª CATEGORIA EM VALA OU CAVA 1,5 m | m³ | 2.5 | V= 0,20m x 0,40m x 31,25m= 2,50m²
CDHU | 12.01.021 | 5.2 | BROCA EM CONCRETO ARMADO DIÂMETRO DE 20 cm ‐ COMPLETA | m | 13.5 | C= 13,50 m linear
CDHU | 14.10.111 | 5.3 | ALVENARIA DE BLOCO DE CONCRETO DE VEDAÇÃO 14 x 19 x 39 cm ‐ classe C | m² | 64.5 | A= 21,50m x 3,0m =64,50m²
CDHU | 17.02.020 | 5.4 | CHAPISCO | m² | 129 | A= 43,00m x 3,0m = 129,00m²
CDHU | 17.02.120 | 5.5 | EMBOÇO COMUM | m² | 129 | A= 43,00m x 3,0m = 129,00m²
CDHU | 33.10.020 | 5.6 | TINTA LÁTEX EM MASSA, INCLUSIVE PREPARO | m² | 129 | A= 43,00m x 3,0m = 129,00m²
CDHU | 11.03.090 | 5.7 | CONCRETO PREPARADO NO LOCAL, fck = 20 MPa | m³ | 5 | V= fund+laje+estr= 5,00m³
CDHU | 16.03.010 | 5.8 | TELHAMENTO EM CIMENTO REFORÇADO COM FIO SINTÉTICO CRFS ‐ PERFIL ONDULADO DE 6 mm | m² | 21.75 | A= 5,00m x 4,35m= 21,75m²
CDHU | 15.01.220 | 5.9 | ESTRUTURA PONTALETADA PARA TELHAS ONDULADAS | m² | 21.75 | A= 5,00m x 4,35m= 21,75m131
CDHU | 23.09.040 | 5.10 | PORTA LISA COM BATENTE EM MADEIRA ‐ 80 x 210 cm | unid. | 2 | Unid= 2 peças
CDHU | 26.02.020 | 5.11 | VIDRO TEMPERADO INCOLOR DE 6 mm | m² | 7.84 | A= 1,40x1,40x4,0= 7,84m²
CDHU | 24.01.030 | 5.12 | CAIXILHO EM FERRO BASCULANTE | m² | 0.48 | A= 0,60mx0,80m= 0,48m²
CDHU | 48.02.401 | 5.13 | RESERV. EM POLIETILENO COM TAMPA DE ROSCA ‐ CAPACIDADE DE 500 litros | unid. | 1 | Unid= 1 peças
CDHU | 17.01.020 | 5.14 | ARGAMASSA DE REGULARIZAÇÃO E/OU PROTEÇÃO | m³ | 0.525 | V = 3,50m x 3,0m x 0,05m =0,525m³
CDHU | 18.06.102 | 5.15 | REVESTIMENTO CERÂMICO | m² | 12 | A=4,00mx 3,00m= 12,00m²
CDHU | 44.01.050 | 5.16 | BACIA SIFONADA DE LOUÇA ‐ 6 litros | unid. | 1 | Unid= 1 peças
CDHU | 44.01.110 | 5.17 | LAVATÓRIO DE LOUÇA COM COLUNA | unid. | 1 | Unid= 1 peças
CDHU | 41.20.080 | 5.18 | PLAFON PLÁSTICO | unid. | 7 | Unid= 7 peças
CDHU | 41.02.580 | 5.19 | LÂMPADA DE LED DE 15 W | unid. | 7 | Unid= 7 peças
CDHU | 40.05.020 | 5.20 | INTERRUPTOR SIMPLES | unid. | 2 | Unid= 2 peças
CDHU | 40.04.450 | 5.21 | CONJUNTO DE TOMADA SIMPLES | CJ | 5 | Cj= 5 peças
CDHU | 39.26.020 | 5.22 | CABO DE COBRE FLEXÍVEL DE 2,5mm | m | 100 | C= 100,00 m linear
CDHU | 38.19.030 | 5.23 | ELETRODUTO FLEXÍVEL CORRUGADO 25 mm | m | 50 | C= 50,00 m linear
CDHU | 37.13.630 | 5.24 | DISJUNTOR BIPOLAR | unid. | 2 | Unid= 2 peças
CDHU | 40.07.010 | 5.25 | CAIXA DE PVC 4X2 | unid. | 5 | Unid= 5 peças
CDHU | 40.07.040 | 5.26 | CAIXA ORTOGONAL PARA TETO | unid. | 7 | Unid= 7 peças

## CRONOGRAMA
PREFEITURA MUNICIPAL DE PEDRO DE TOLEDO
Administração 2021 - 2024
OBRA: Recuperação e Adequação do Vazadoro Municipal
LOCAL: Estrada Padre Manuel da Nóbrega - km 376 Ribeirão do Luiz II - PEDRO DE TOLEDO/SP.
CRONOGRAMA FÍSICO FINANCEIRO ATUALIZADO
DIAS |  | 30 DIAS | 60 DIAS | 90 DIAS | 120 DIAS | 150 DIAS | 180 DIAS | VALORES | %
ETAPAS |  | SEMANAS / CUSTOS | [5 empty] | R$
1 - TERRAPLENAGEM | [7 empty] | 337879.94 | 50.95%
|  | 56313.32 | 56313.32 | 56313.32 | 56313.32 | 56313.32 | 56313.34
2 - SIST. DEDRENAGEM DE GASES E EFLUENTES | [7 empty] | 96359.43 | 14.53%
|  |  | 19271.88 | 19271.88 | 19271.88 | 19271.88 | 19271.91
3 - DRENO DE GÁS E ÁGUAS PLUVIAIS | [7 empty] | 40647.03 | 6.129%
|  |  |  | 10161.75 | 10161.75 | 10161.75 | 10161.78
4 - TANQUE DE CIRCULAÇÃO DE CHORUME | [7 empty] | 154099.38 | 23.24%
|  | 25683.23 | 25683.23 | 25683.23 | 25683.23 | 25683.23 | 25683.23
5 - GUARITA E PORTARIA | [7 empty] | 34233.52 | 5.162%
[6 empty] | 17116.75 | 17116.77
VALORES DO CONTRATO | R$ parciais | 81996.55 | 101268.43 | 111430.18 | 111430.18 | 128546.93 | 128547.03 | 663219.3 | 100%
| R$ acumulada | 81996.55 | 183264.98 | 294695.16 | 406125.34 | 534672.27 | 663219.3
JEFERSON SERRADILHA SCHUINDT
DIRETOR DO DEPARTAMENTO DE OBRA
CREA 5069992012