## ORÇAMENTO
PREFEITURA MUNICIPAL DE PEDRO DE TOLEDO
Administração 2021-2024
OBRA: RECAPEAMENTO ASFÁLTICO
LOCAL: AV. GUIDO MARIETTO - CENTRO - PEDRO DE TOLEDO-S/P
PLANILHA ORÇAMENTÁRIA
DATA BASE - CDHU - 186 - S/ DESON. 01/05/2022
FONTE | CÓDIGO | ITEM | DESCRIÇÃO | UNID. | QUANT. | VALOR UNIT. | VALOR
|  | 1.0 | RECAPEAMENTO |  |  |  | 305018.3664
CDHU | 02.08.020 | 1.1 | Placa de identificação para obra | m² | 6 | 860.2 | 5161.2
CDHU | 01.20.280 | 1.2 | Levantamento planimétrico de área pavimentada para veículo e pedestre | m² | 4227.5 | 0.19 | 803.225
CDHU | 03.07.050 | 1.3 | Fresagem de pavimento asfáltico com espessura até 5 cm, inclusive carregamento, transporte até 1 quilômetro e descarregamento | m² | 4227.5 | 10.49 | 44346.475
CDHU | 54.06.040 | 1.4 | Guia pré‐moldada reta tipo PMSP 100 ‐ fck 25 MPa | m | 100 | 49.83 | 4983
CDHU | 54.06.160 | 1.5 | Sarjeta ou sarjetão moldado no local, tipo PMSP em concreto com fck 20 MPa | m | 3 | 719.09 | 2157.27
CDHU | 54.01.410 | 1.6 | Varrição de pavimento para recapeamento | m² | 4227.5 | 0.78 | 3297.45
CDHU | 54.03.230 | 1.7 | Imprimação betuminosa ligante | m² | 4227.5 | 7.93 | 33524.075
CDHU | 54.03.210 | 1.8 | Camada de rolamento em concreto betuminoso usinado quente ‐ CBUQ | m3 | 126.82 | 1661.77 | 210745.6714
|  | 2.0 | SINALIZAÇÃO VIÁRIA |  |  |  | 22535.3374
CDHU | 70.01.002 | 2.1 | Faixa elevada para travessia de pedestres em massa asfáltica ‐ lombofaixa | m² | 47.5 | 229.45 | 10898.875
CDHU | 70.02.016 | 2.2 | Sinalização horizontal em massa termoplástica à quente por extrusão, espessura de 3,0 mm, para faixas | m² | 23.7 | 112.4 | 2663.88
CDHU | 70.03.001 | 2.3 | Placa para sinalização viária em chapa de aço, totalmente refletiva com película IA/IA ‐ área até 2,0 m² | m² | 2.88 | 959.68 | 2763.8784
CDHU | 46.07.070 | 2.4 | Tubo galvanizado DN= 2 1/2´ | m | 21.6 | 287.44 | 6208.704
PREÇO GLOBAL | [6 empty] | 327553.7038
BDI | [5 empty] | 25% | 81888.426
PREÇO GLOBAL | [6 empty] | 409442.1298
JEFERSON SERRADILHA SCHUINDT
DIRETOR DO DEPARTAMENTO DE OBRA
CREA: 5069992012

## BDI
PREFEITURA MUNICIPAL DE PEDRO DE TOLEDO
Administração 2021-2024
OBRA: RECAPEAMENTO ASFÁLTICO
LOCAL: AV. GUIDO MARIETTO MUNICÍPIO DE PEDRO DE TOLEDO - S/P
COMPOSIÇÃO DO BDI
- PIS | 0.65%
- COFINS | 3%
- ISS | 5%
I - taxa de incidência de impostos | 8.65%
Itens de valor percentual variável com o tipo da obra ou serviço
AC - Administração central | 3%
S - Seguro + Garantia | 1%
R - Risco | 1.2%
G - Garantia | 0%
DF - Despesas financeiras | 1.3%
L - Lucro | 7.15%
13.65%
| BDI | 25%
Fórmula para estipulação do BDI - Acórdão Nº 036.076/2011-2 - TCU - Plenário
BDI = | (1+AC+S+R)x(1+DF)x(1+L) | = -1
(1-I )
Onde:
AC = | taxa de administração central
S = | taxa de seguros
R = | taxa de riscos
G = | taxa de garantias
DF = | taxa de despesas financeiras
L = | taxa de lucro/remuneração
I = | taxa de incidência de impostos (PIS,COFINS e ISS)
JEFERSON SERRADILHA SCHUINDT
DIRETOR DO DEPARTAMENTO DE OBRAS
CREA 5069992012

## MEMORIAL DE CÁLCULO
PREFEITURA MUNICIPAL DE PEDRO DE TOLEDO
Administração 2021-2024
OBRA: RECAPEAMENTO ASFÁLTICO
LOCAL: AV. GUIDO MARIETTO - CENTRO - PEDRO DE TOLEDO-S/P
MEMORIAL DE CÁLCULO
DATA BASE - CDHU - 185 - S/ DESON. 01/02/2022
FONTE | CÓDIGO | ITEM | DESCRIÇÃO | UNID. | QUANT.
|  | 1.0 | SERVIÇOS PRELIMINARES |  |  | CÁLCULOS
CDHU | 02.08.020 | 1.1 | Placa de identificação para obra | m² | 6 | A= 2,0m x 3,0m = 6,0m²
CDHU | 01.20.280 | 1.2 | Levantamento planimétrico de área pavimentada para veículo e pedestre | m² | 4227.5 | A= 445,00m x 9,50m = 4.227,50m²
CDHU | 03.07.050 | 1.4 | Fresagem de pavimento asfáltico com espessura até 5 cm, inclusive carregamento, transporte até 1 quilômetro e descarregamento | m² | 4227.5 | A= 445,00m x 9,50m = 4.227,50m²
CDHU | 54.06.040 | 1.5 | Guia pré‐moldada reta tipo PMSP 100 ‐ fck 25 MPa | m | 100 | C= 100,00 m linear
CDHU | 54.06.160 | 1.6 | Sarjeta ou sarjetão moldado no local, tipo PMSP em concreto com fck 20 MPa | m³ | 3 | V= 100,00m x 0,30m x 0,10m= 3,00m³
CDHU | 54.01.410 | 1.8 | Varrição de pavimento para recapeamento | m² | 4227.5 | A= 445,00m x 9,50m = 4.227,50m²
CDHU | 54.03.230 | 1.9 | Imprimação betuminosa ligante | m² | 4227.5 | A= 445,00m x 9,50m = 4.227,50m²
CDHU | 54.03.210 | 1.10 | Camada de rolamento em concreto betuminoso usinado quente ‐ CBUQ | m3 | 126.82 | V= 4.227,50 m² x 0,03m = 126,82,00m³
|  | 2.0 | SINALIZAÇÃO VIÁRIA
CDHU | 70.01.002 | 2.1 | Faixa elevada para travessia de pedestres em massa asfáltica ‐ lombofaixa | m² | 47.5 | A= 9,50m x 5,0m = 47,50m²
CDHU | 70.02.016 | 1.2 | Sinalização horizontal em massa termoplástica à quente por extrusão, espessura de 3,0 mm, para faixas | m² | 23.7 | A= 9,50m x 5,0m = 47,50m²/2= 23,75m³
CDHU | 70.03.001 | 1.3 | Placa para sinalização viária em chapa de aço, totalmente refletiva com película IA/IA ‐ área até 2,0 m² | m² | 2.88 | A= 0,60m x 0,60m x 8 unid= 2,88m²
CDHU | 46.07.070 | 1.1 | Tubo galvanizado DN= 2 1/2´ | m | 21.6 | C= 2,70m x 8 unid= 21,60 m
JEFERSON SERRADILHA SCHUINDT
DIRETOR DO DEPARTAMENTO DE OBRA
CREA: 5069992012