## PAVIMENTO
PREFEITURA MUNICIPAL DE PEDRO DE TOLEDO
Administração 2021-2024
OBRA: PAVIMENTAÇÃO ASFÁLTICA E DRENAGEM
LOCAL: RUA ARACI - RUA POTY E RUA JOÃO FELIPE DO MONTE - RUA RAIMUNDO ALVES DE SANTANA E RUA KOHEI YAMADA - CENTRO- PEDRO DE TOLEDO - S/P
PLANILHA ORÇAMENTÁRIA UNIFICADA
BASE - CDHU - 184 - C/DESON. 01/11/2021 - SINAP - DESON.. 14/03/2022 - DER - DESON. 30/12/2021
FONTE | CÓDIGO | ITEM | DESCRIÇÃO | UNID. | QUANT. | VALOR UNIT. | TOTAL
|  | 1.0 | RUA ARACI |  |  |  | 298508.14
|  |  | SERVIÇOS PRELIMINARES |  |  |  | 49008.34
CDHU | 02.08.020 | 1.1 | Placa de identificação para obra | m² | 6 | 621.47 | 3728.82
CDHU | 54.01.400 | 1.2 | Abertura de caixa até 25 cm, inclui escav., compac., transporte e preparo do sub-leito | m² | 1150 | 19.78 | 22747
CDHU | 07.01.060 | 1.3 | Escavação e carga mecanizada em solo de 2ª categoria, (CORTE DE TALUDE) | m³ | 230 | 21.67 | 4984.1
CDHU | 05.10.010 | 1.4 | Carregamento mecanizado de solo de 1ª e 2ª categoria | m³ | 517.5 | 4.62 | 2390.85
CDHU | 05.10.025 | 1.5 | Transp. de solo de 1ª e 2ª categoria para distâncias superiores ao 15° km até o 20° km | m³ | 517.5 | 29.29 | 15157.57
|  | 2.0 | DRENAGEM |  |  |  | 76877.258
CDHU | 07.01.060 | 2.1 | Escavação e carga mecanizada em solo de 2ª categoria, em campo aberto | m³ | 65 | 21.67 | 1408.55
CDHU | 46.12.020 | 2.2 | Tubo de concreto (PS-1), DN= 400mm | m | 65 | 89.3 | 5804.5
CDHU | 07.11.020 | 2.3 | Reaterro compactado mecanizado de vala ou cava com compactador | m³ | 32.5 | 5.45 | 177.12
CDHU | 49.12.010 | 2.4 | Boca de lobo simples tipo PMSP com tampa de concreto | unid. | 6 | 2848.87 | 17093.22
CDHU | 49.12.110 | 2.5 | Poço de visita de 1,60 x 1,60 x 1,60 m - tipo PMSP | unid. | 1 | 5232.42 | 5232.42
CDHU | 54.06.150 | 2.6 | Execução de perfil extrusado no local | m³ | 25.3 | 1185.52 | 29993.65
CDHU | 11.01.630 | 2.7 | Concreto usinado, fck = 25 MPa - para perfil extrudado | m³ | 25.3 | 422.38 | 10686.21
SINAP | 94293 | 2.8 | Execução de SARJETÃO de concreto usinado, moldada in loco em trecho reto com 100 cm de base e 20 cm de altura | m | 26.5 | 140.42 | 3721.13
SINAP | 102073 | 2.9 | Escada em concreto armado moldado in loco (ESCADA HIDRÁULICA) | m³ | 0.84 | 3286.26 | 2760.458
|  | 3.0 | PAVIMENTAÇÃO |  |  |  | 157918.34
CDHU | 54.01.210 | 3.1 | Base de brita graduada | m³ | 195.5 | 176.96 | 34595.68
CDHU | 54.03.240 | 3.2 | Imprimação betuminosa impermeabilizante | m² | 1150 | 14.13 | 16249.5
CDHU | 54.03.230 | 3.3 | Imprimação betuminosa ligante | m² | 1150 | 6.87 | 7900.5
CDHU | 54.03.210 | 3.4 | Camada de rolamento em concreto betuminoso usinado quente - CBUQ | m³ | 57.5 | 1414.83 | 81352.72
SINAP | 94990 | 3.5 | Execução de passeio (calçada) em concreto moldado in loco | m³ | 27.6 | 645.65 | 17819.94
|  | 4.0 | DEFENSA METÁLICA |  |  |  | 50961.4
DER | 28.05.11.03.99 | 4.1 | FORN.TRANS.INST.DE DEFENSA METÁLICA NBR 15486 H2 A W3 SIMPLES | m | 20 | 2548.07 | 50961.4
|  | 5.0 | SINALIZAÇÃO VIÁRIA |  |  |  | 14704.24
CDHU | 70.02.014 | 5.1 | Sinalização horizontal em massa termoplástica à quente por aspersão, espessura de 1,5 mm, para faixas | m² | 121.6 | 72.24 | 8784.38
CDHU | 70.03.001 | 5.2 | Placa para sinalização viária em chapa de aço, totalmente refletiva com película IA/IA - área até 2,0 m² | m² | 1.44 | 872.74 | 1256.74
CDHU | 70.04.001 | 5.3 | Coluna simples (PP), diâmetro de 2 1/2" e comprimento de 3,6 m | UNID. | 4 | 1165.78 | 4663.12
|  | 6.0 | RUA KOHEI YAMADA |  |  |  | 111055.64
|  |  | SERVIÇOS PRELIMINARES |  |  |  | 16090.47
CDHU | 54.01.400 | 6.1 | Abertura de caixa até 25 cm, inclui escavação, compactação, transporte e preparo do sub-leito | m² | 360 | 19.78 | 7120.8
CDHU | 07.01.060 | 6.2 | Escavação e carga mecanizada em solo de 2ª categoria, (CORTE DE TALUDE) | m³ | 90 | 21.67 | 1950.3
CDHU | 05.10.010 | 6.3 | Carregamento mecanizado de solo de 1ª e 2ª categoria | m³ | 207 | 4.62 | 956.34
CDHU | 05.10.025 | 6.4 | Transp. de solo de 1ª e 2ª categoria para distâncias superiores ao 15° km até o 20° km | m³ | 207 | 29.29 | 6063.03
|  | 7.0 | DRENAGEM |  |  |  | 39070.456
CDHU | 07.01.060 | 7.1 | Escavação e carga mecanizada em solo de 2ª categoria, em campo aberto | m³ | 60 | 21.67 | 1300.2
CDHU | 46.12.020 | 7.2 | Tubo de concreto (PS-1), DN= 400mm | m | 60 | 89.3 | 5358
CDHU | 07.11.020 | 7.3 | Reaterro compactado mecanizado de vala ou cava com compactador | m³ | 60 | 5.45 | 327
CDHU | 49.12.010 | 7.4 | Boca de lobo simples tipo PMSP com tampa de concreto | unid. | 6 | 2848.87 | 17093.22
CDHU | 54.06.150 | 7.5 | Execução de perfil extrusado no local | m³ | 8.8 | 1185.52 | 10432.576
CDHU | 11.01.630 | 7.6 | Concreto usinado, fck = 25 MPa - para perfil extrudado | m³ | 8.8 | 422.38 | 3716.94
SINAP | 94293 | 7.7 | Execução de sarjetão de concreto usinado, moldado in loco em trecho reto, 100 cm base x 20 cm de altura | m | 6 | 140.42 | 842.52
|  | 8.0 | PAVIMENTAÇÃO |  |  |  | 47720.96
CDHU | 54.01.210 | 8.1 | Base de brita graduada | m³ | 64 | 176.96 | 11325.44
CDHU | 54.03.240 | 8.2 | Imprimação betuminosa impermeabilizante | m² | 360 | 14.13 | 5086.8
CDHU | 54.03.230 | 8.3 | Imprimação betuminosa ligante | m² | 360 | 6.87 | 2473.2
CDHU | 54.03.210 | 8.4 | Camada de rolamento em concreto betuminoso usinado quente - CBUQ | m³ | 16 | 1414.83 | 22637.28
SINAP | 94990 | 8.5 | Execução de passeio (calçada) em concreto moldado in loco | m³ | 9.6 | 645.65 | 6198.24
|  | 9.0 | SINALIZAÇÃO VIÁRIA |  |  |  | 8173.748
CDHU | 70.02.014 | 9.1 | Sinalização horizontal em massa termoplástica à quente por aspersão, espessura de 1,5 mm, para faixas | m² | 31.2 | 72.24 | 2253.888
CDHU | 70.03.001 | 9.2 | Placa para sinalização viária em chapa de aço, totalmente refletiva com película IA/IA - área até 2,0 m² | m² | 1.44 | 872.74 | 1256.74
CDHU | 70.04.001 | 9.3 | Coluna simples (PP), diâmetro de 2 1/2" e comprimento de 3,6 m | UNID. | 4 | 1165.78 | 4663.12
|  | 10.0 | RUA JOÃO FELIPE DO MONTE |  |  |  | 140447.335
|  |  | SERVIÇOS PRELIMINARES |  |  |  | 13480.66
CDHU | 54.01.400 | 10.1 | Abertura de caixa até 25 cm, inclui escavação, compactação, transporte e preparo do sub-leito | m² | 505 | 19.78 | 9988.9
CDHU | 07.01.060 | 10.2 | Escavação e carga mecanizada em solo de 2ª categoria, (CORTE DE TALUDE) | m³ | 50.5 | 21.67 | 1094.33
CDHU | 05.10.010 | 10.3 | Carregamento mecanizado de solo de 1ª e 2ª categoria | m³ | 70.7 | 4.62 | 326.63
CDHU | 05.10.025 | 10.4 | Transp. de solo de 1ª e 2ª categoria para distâncias superiores ao 15° km até o 20° km | m³ | 70.7 | 29.29 | 2070.8
|  | 11.0 | DRENAGEM |  |  |  | 44626.93
CDHU | 07.01.060 | 11.1 | Escavação e carga mecanizada em solo de 2ª categoria, em campo aberto | m³ | 46 | 21.67 | 996.82
CDHU | 46.12.020 | 11.2 | Tubo de concreto (PS-1), DN= 400mm | m | 92 | 89.3 | 8215.6
CDHU | 07.11.020 | 11.3 | Reaterro compactado mecanizado de vala ou cava com compactador | m³ | 46 | 5.45 | 250.7
CDHU | 49.12.010 | 11.4 | Boca de lobo simples tipo PMSP com tampa de concreto | unid. | 6 | 2848.87 | 17093.22
CDHU | 54.06.150 | 11.5 | Execução de perfil extrusado no local | m³ | 10.1 | 1185.52 | 11973.75
CDHU | 11.01.630 | 11.6 | Concreto usinado, fck = 25 MPa - para perfil extrudado | m³ | 11.11 | 422.38 | 4692.64
SINAP | 94293 | 11.7 | Execução de SARJETÃO de concreto usinado, moldada in loco em trecho reto com 100 cm de base e 20 cm de altura | m | 10 | 140.42 | 1404.2
|  | 12.0 | PAVIMENTAÇÃO |  |  |  | 72027.695
CDHU | 54.01.210 | 12.1 | Base de brita graduada | m³ | 101 | 176.96 | 17872.96
CDHU | 54.03.240 | 12.2 | Imprimação betuminosa impermeabilizante | m² | 505 | 14.13 | 7135.65
CDHU | 54.03.230 | 12.3 | Imprimação betuminosa ligante | m² | 505 | 6.87 | 3469.35
CDHU | 54.03.210 | 12.4 | Camada de rolamento em concreto betuminoso usinado quente - CBUQ | m³ | 25.25 | 1414.83 | 35724.457
SINAP | 94990 | 12.5 | Execução de passeio (calçada) em concreto moldado in loco | m³ | 12.12 | 645.65 | 7825.278
|  | 13.0 | SINALIZAÇÃO VIÁRIA |  |  |  | 10312.05
CDHU | 70.02.014 | 13.1 | Sinalização horizontal em massa termoplástica à quente por aspersão, espessura de 1,5 mm, para faixas | m² | 60.8 | 72.24 | 4392.19
CDHU | 70.03.001 | 13.2 | Placa para sinalização viária em chapa de aço, totalmente refletiva com película IA/IA - área até 2,0 m² | m² | 1.44 | 872.74 | 1256.74
CDHU | 70.04.001 | 13.3 | Coluna simples (PP), diâmetro de 2 1/2" e comprimento de 3,6 m | UNID. | 4 | 1165.78 | 4663.12
|  | 14.0 | RUA POTY |  |  |  | 154026.33
|  |  | SERVIÇOS PRELIMINARES |  |  |  | 19272
CDHU | 54.01.400 | 14.1 | Abertura de caixa até 25 cm, inclui escavação, compactação, transporte e preparo do sub-leito | m² | 600 | 19.78 | 11868
CDHU | 07.01.060 | 14.2 | Escavação e carga mecanizada em solo de 2ª categoria, (CORTE DE TALUDE) | m³ | 60 | 21.67 | 1300.2
CDHU | 05.10.010 | 14.3 | Carregamento mecanizado de solo de 1ª e 2ª categoria | m³ | 180 | 4.62 | 831.6
CDHU | 05.10.025 | 14.4 | Transp. de solo de 1ª e 2ª categoria para distâncias superiores ao 15° km até o 20° km | m³ | 180 | 29.29 | 5272.2
|  | 15.0 | DRENAGEM |  |  |  | 49482.42
CDHU | 07.01.060 | 15.1 | Escavação e carga mecanizada em solo de 2ª categoria, em campo aberto | m³ | 50 | 21.67 | 1083.5
CDHU | 46.12.020 | 15.2 | Tubo de concreto (PS-1), DN= 400mm | m | 100 | 89.3 | 8930
CDHU | 07.11.020 | 15.3 | Reaterro compactado mecanizado de vala ou cava com compactador | m³ | 50 | 5.45 | 272.5
CDHU | 49.12.010 | 15.4 | Boca de lobo simples tipo PMSP com tampa de concreto | unid. | 6 | 2848.87 | 17093.22
CDHU | 54.06.150 | 15.5 | Execução de perfil extrusado no local | m³ | 12 | 1185.52 | 14226.24
CDHU | 11.01.630 | 15.6 | Concreto usinado, fck = 25 MPa - para perfil extrudado | m³ | 12 | 422.38 | 5068.56
SINAP | 94293 | 15.7 | Execução de SARJETÃO de concreto usinado, moldada in loco em trecho reto com 100 cm de base e 20 cm de altura | m | 20 | 140.42 | 2808.4
|  | 16.0 | PAVIMENTAÇÃO |  |  |  | 74959.86
CDHU | 54.01.210 | 16.1 | Base de brita graduada | m³ | 60 | 176.96 | 10617.6
CDHU | 54.03.240 | 16.2 | Imprimação betuminosa impermeabilizante | m² | 600 | 14.13 | 8478
CDHU | 54.03.230 | 16.3 | Imprimação betuminosa ligante | m² | 600 | 6.87 | 4122
CDHU | 54.03.210 | 16.4 | Camada de rolamento em concreto betuminoso usinado quente - CBUQ | m³ | 30 | 1414.83 | 42444.9
SINAP | 94990 | 16.5 | Execução de passeio (calçada) em concreto moldado in loco | m³ | 14.4 | 645.65 | 9297.36
|  | 17.0 | SINALIZAÇÃO VIÁRIA |  |  |  | 10312.05
CDHU | 70.02.014 | 17.1 | Sinalização horizontal em massa termoplástica à quente por aspersão, espessura de 1,5 mm, para faixas | m² | 60.8 | 72.24 | 4392.19
CDHU | 70.03.001 | 17.2 | Placa para sinalização viária em chapa de aço, totalmente refletiva com película IA/IA - área até 2,0 m² | m² | 1.44 | 872.74 | 1256.74
CDHU | 70.04.001 | 17.3 | Coluna simples (PP), diâmetro de 2 1/2" e comprimento de 3,6 m | UNID. | 4 | 1165.78 | 4663.12
|  | 18.0 | RUA RAIMUNDO ALVES DE SANTANA |  |  |  | 102336.958
|  |  | SERVIÇOS PRELIMINARES |  |  |  | 15778.22
CDHU | 54.01.400 | 18.1 | Abertura de caixa até 25 cm, inclui escavação, compactação, transporte e preparo do sub-leito | m² | 390 | 19.78 | 7714.2
CDHU | 07.01.060 | 18.2 | Escavação e carga mecanizada em solo de 2ª categoria, (CORTE DE TALUDE) | m³ | 97.5 | 21.67 | 2112.82
CDHU | 05.10.010 | 18.3 | Carregamento mecanizado de solo de 1ª e 2ª categoria | m³ | 175.5 | 4.62 | 810.81
CDHU | 05.10.025 | 18.4 | Transp. de solo de 1ª e 2ª categoria para distâncias superiores ao 15° km até o 20° km | m³ | 175.5 | 29.29 | 5140.39
|  | 19.0 | DRENAGEM |  |  |  | 23766.86
CDHU | 07.01.060 | 19.1 | Escavação e carga mecanizada em solo de 2ª categoria, em campo aberto | m³ | 37.5 | 21.67 | 812.62
CDHU | 46.12.020 | 19.2 | Tubo de concreto (PS-1), DN= 400mm | m | 25 | 89.3 | 2232.5
CDHU | 07.11.020 | 19.3 | Reaterro compactado mecanizado de vala ou cava com compactador | m³ | 25 | 5.45 | 136.25
CDHU | 49.12.010 | 19.4 | Boca de lobo simples tipo PMSP com tampa de concreto | unid. | 2 | 2848.87 | 5697.74
CDHU | 54.06.150 | 19.5 | Execução de perfil extrusado no local | m³ | 6.5 | 1185.52 | 7705.88
CDHU | 11.01.630 | 19.6 | Concreto usinado, fck = 25 MPa - para perfil extrudado | m³ | 6.5 | 422.38 | 2745.47
SINAP | 94293 | 19.7 | Execução de SARJETÃO de concreto usinado, moldada in loco em trecho reto com 100 cm de base e 20 cm de altura | m | 12 | 140.42 | 1685.04
SINAP | 102073 | 19.8 | Escada em concreto armado moldado in loco (ESCADA HIDRÁULICA) | m³ | 0.84 | 3286.26 | 2751.36
|  | 20.0 | PAVIMENTAÇÃO |  |  |  | 54618.13
CDHU | 54.01.210 | 20.1 | Base de brita graduada | m³ | 78 | 176.96 | 13802.88
CDHU | 54.03.240 | 20.2 | Imprimação betuminosa impermeabilizante | m² | 390 | 14.13 | 5510.7
CDHU | 54.03.230 | 20.3 | Imprimação betuminosa ligante | m² | 390 | 6.87 | 2679.3
CDHU | 54.03.210 | 20.4 | Camada de rolamento em concreto betuminoso usinado quente - CBUQ | m³ | 19.5 | 1414.83 | 27589.18
SINAP | 94990 | 20.5 | Execução de passeio (calçada) em concreto moldado in loco | m³ | 7.8 | 645.65 | 5036.07
|  | 21.0 | SINALIZAÇÃO VIÁRIA |  |  |  | 8173.748
CDHU | 70.02.014 | 21.1 | Sinalização horizontal em massa termoplástica à quente por aspersão, espessura de 1,5 mm, para faixas | m² | 31.2 | 72.24 | 2253.888
CDHU | 70.03.001 | 21.2 | Placa para sinalização viária em chapa de aço, totalmente refletiva com película IA/IA - área até 2,0 m² | m² | 1.44 | 872.74 | 1256.74
CDHU | 70.04.001 | 21.3 | Coluna simples (PP), diâmetro de 2 1/2" e comprimento de 3,6 m | UNID. | 4 | 1165.78 | 4663.12
TOTAL | [6 empty] | 806374.44
BDI | [5 empty] | 25% | 201593.61
TOTAL COM BDI | [6 empty] | 1007968.05
ITEM 4.0 VALOR DA DEFENSA METÁLICO SEM BDI | [6 empty] | 50961.4
TOTAL GERAL | [6 empty] | 1058929.45
JEFERSON SERRADILHA SCHUINDT
CREA 5069992012
DIRETOR DO DEPARTAMENTO DE OBRAS