## planilha orçamentaria
PREFEITURA MUNICIPAL DE PEDRO DE TOLEDO
Administração 2021-2024
OBRA: CONSTRUÇÃO DE LIXEIRAS EM ALVENARIA
LOCAL: - PEDRO DE TOLEDO
PLANILHA ORÇAMENTÁRIA
DATA BASE CPOS - 03/11/2020
FONTE | CÓDIGO | ITEM | DESCRIÇÃO | UNID. | QUANT. | VALOR UNIT. | TOTAL
|  | 1.0 | SERVIÇOS PRELIMINARES |  |  |  | 54.8
CPOS | 02.09.030 | 1.1 | Limpeza do terreno | m² | 10 | 5.48 | 54.8
|  | 2.0 | FUNDAÇÃO |  |  |  | 668.233
CPOS | 06.02.020 | 2.1 | Escavação manual, para baldrames em solo de 1° e 2° categoria | m³ | 1 | 48.27 | 48.27
CPOS | 11.04.020 | 2.2 | Concreto não estrutural executado no local | m³ | 0.5 | 251.07 | 125.535
CPOS | 11.16.040 | 2.3 | Lançamento e adensamento de concreto | m³ | 0.5 | 135.7 | 67.85
CPOS | 09.01.020 | 2.4 | Forma de madeira para a fundação | m² | 2 | 69.25 | 138.5
CPOS | 10.01.040 | 2.5 | Armadura em barra de aço CA-50 | kg | 15 | 8.11 | 121.65
CPOS | 10.02.020 | 2.6 | Armadura em tela de aço soldada | kg | 9 | 7.98 | 71.82
CPOS | 11.18.040 | 2.7 | Lastro de pedra britada | m³ | 0.8 | 118.26 | 94.608
|  | 3.0 | ALVENARIA DE VEDAÇÃO |  |  |  | 450.56
CPOS | 14.10.111 | 3.1 | Alv. De vedação uso revestido de 14cm | m² | 8 | 56.32 | 450.56
|  | 4.0 | REVESTIMENTO |  |  |  | 400.17
CPOS | 17.02.020 | 4.1 | Chapisco | m² | 16 | 5.45 | 68.01
CPOS | 17.02.140 | 4.2 | Emboço desempenado com espuma de poliester | m² | 16 | 20.76 | 332.16
|  | 5.0 | PINTURA |  |  |  | 635.2
CPOS | 33.10.030 | 5.1 | Látex acrílico antimofo em massa, inclusive preparo | m² | 16 | 22.89 | 366.24
CPOS | 33.11.050 | 5.2 | Esmalte sintético a base dágua em superficie metálica, inclusive preparo | m² | 8 | 33.62 | 268.96
|  | 6.0 | ESQUADRIAS, CAIXILHOS E VIDROS |  |  |  | 3300.2
CPOS | 24.02.060 | 6.1 | Porta/portão de abrir em chapa de aço sob medida | m² | 4 | 825.05 | 3300.2
|  | 7.0 | LIMPEZA |  |  |  | 112.7
CPOS | 55.01.020 | 7.1 | Limpeza final da obra | m² | 10 | 11.27 | 112.7
TOTAL POR UNIDADE | [5 empty] | 5621.863
BDI |  |  |  |  | 30% | 1686.5589
TOTAL COM BDI | [5 empty] | 7308.4219
EXECUÇÃO DE 15 LIXEIRAS |  |  |  |  | 15
109626.3285
JEFERSON SERRADILHA SCHUINDT
DIRETOR DO DEPARTAMENTO DE OBRA
CREA: 5069992012

## BDI
PREFEITURA MUNICIPAL DE PEDRO DE TOLEDO
Administração 2021-2024
OBRA: CONSTRUÇÃO DE 15 LIXEIRAS
LOCAL: Vários bairros do Município - PEDRO DE TOLEDO - S/P
COMPOSIÇÃO DO BDI
- PIS | 0.65%
- COFINS | 3%
- ISS | 5%
I - taxa de incidência de impostos | 8.65%
Itens de valor percentual variável com o tipo da obra ou serviço
AC - Administração central | 5.5%
S - Seguro + Garantia | 1%
R - Risco | 1.27%
G - Garantia | 0%
DF - Despesas financeiras | 1.39%
L - Lucro | 8.68%
17.84%
| BDI | 30%
Fórmula para estipulação do BDI - Acórdão Nº 036.076/2011-2 - TCU - Plenário
BDI = | (1+AC+S+R)x(1+DF)x(1+L) | = -1
(1-I )
Onde:
AC = | taxa de administração central
S = | taxa de seguros
R = | taxa de riscos
G = | taxa de garantias
DF = | taxa de despesas financeiras
L = | taxa de lucro/remuneração
I = | taxa de incidência de impostos (PIS,COFINS e ISS)
JEFERSON SERRADILHA SCHUINDT
DIRETOR DO DEPARTAMENTO DE OBRAS
CREA 5069992012