## Planilha
OBRA: PAVIMENTAÇÃO EM LAJOTA SEXTAVADO
LOCAL: ESTRADA NICOLA DI SALVO - VILA SÃO JORGE -PEDRO DE TOLEDO - S/P
BASE: CDHU - 199 SEM DESONERAÇÃO / SINAPI 09/2025
PLANILHA ORÇAMENTARIA
ITEM | FONTE | CÓDIGO | ESPECIFICAÇÃO DOS SERVIÇOS | UND. | QUANT. | UNITÁRIO
1.0 |  |  | Serviços preliminares |  |  |  | 3898.2
1.1 | CDHU | 02.08.020 | Placa de identificação para obra | m² | 6 | 631.34 | 3788.04
1.2 | CDHU | 02.10.060 | Locação de vias, calçadas, tanques e lagoas M2 0,84 | m | 72 | 1.53 | 110.16
2.0 |  |  | Guias |  |  |  | 8606.88
2.1 | CDHU | 54.06.040 | Guia pré-moldada reta tipo PMSP 100 - fck 25 Mpa | m | 144 | 59.77 | 8606.88
3.0 |  |  | Movimento de terra / Pavimentação |  |  |  | 75487.896
3.1 | CDHU | 07.02.020 | Escavação mecanizada de valas ou cavas com profundidade até 2,00m | m³ | 108 | 11.86 | 1280.88
3.2 | CDHU | 05.10.023 | Transporte de solo de 1ª e 2ª categoria por caminhão para distâncias superiores ao 5° km até 10º Km | m³ | 108 | 20.48 | 2211.84
3.3 | CDHU | 54.01.400 | Abertura de Caixa atém 25 cm, inclui escavação, compactação, transporte e preparo do subleito | m² | 432 | 26.39 | 11400.48
3.4 | CDHU | 54.01.220 | Base para bica corrida | m³ | 21.6 | 253.01 | 5465.016
3.5 | Sinapi | 368 | Areia para aterro | m³ | 21.6 | 42.5 | 918
3.6 | CDHU | 54.01.010 | Regularização e compactação mecanizada de superfície, sem controle do proctor normal | m² | 432 | 3.74 | 1615.68
3.7 | CDHU | 54.04.350 | Pavimentação em lajota de concreto 35 MPa, espessura 8 cm, tipos: raquete, retangular, sextavado e 16 faces, com rejunte em areia | m² | 432 | 121.75 | 52596
4.0 |  |  | Calçadas |  |  |  | 12784.176
4.1 | CDHU | 54.01.400 | Abertura de Caixa atém 25 cm, inclui escavação, compactação, transporte e preparo do subleito | m² | 144 | 26.39 | 3800.16
4.2 | CDHU | 54.01.220 | Base para bica corrida | m³ | 7.2 | 253.01 | 1821.672
4.3 | CDHU | 17.05.070 | Piso com requadro em concreto simples com controle de fck= 20 Mpa | m³ | 7.2 | 994.77 | 7162.344
VALOR TOTAL S/ BDI | [6 empty] | 100777.152
TOTAL BDI - 24,23% | [6 empty] | 24418.3039
TOTAL GERAL | [6 empty] | 125195.4559

## Cronograma
Título : | Infraestrutura Urbana
Obra : | Pavimentação com lajota sextavada de concreto
Local : | Estrada Nicola Di Salvo
Bairro :
ITEM | ESPECIFICAÇÃO DOS SERVIÇOS | 60 DIAS |  |  |  | TOTAL R$
|  | 15 dias | 15 dias | 15 dias | 15 dias
1 | SERVIÇOS INICIAIS | 3898.2 |  |  |  | 3898.2
100%
2 | Guias/sarjetas |  | 8606.88 |  |  | 8606.88
100%
3 | Movimento de Terra/pavimentação |  |  | 37743.948 | 37743.948 | 75487.896
|  |  |  | 50% | 50%
4 | Passeio |  |  |  | 12784.176 | 12784.176
100%
TOTAL POR MÊS |  | 3898.2 | 8606.88 | 37743.948 | 50528.124 | 100777.152
| BDI (24,23%) | 944.5339 | 2085.447 | 9145.3586 | 12242.9644 | 24418.3039
| TOTAL | 4842.7339 | 10692.327 | 46889.3066 | 62771.0884 | 125195.4559
TOTAL ACUMULADO |  | 4842.7339 | 15535.0609 | 62424.3675 | 125195.4559
Pedro de Toledo, 23 DE OUTUBRO de 2025
CRONOGRAMA FÍSICO-FINANCEIRO

## Memorial de Cálculo
MEMÓRIA DE CALCÚLO
Titulo | Infraestrutura
Obra | Pavimentação com lajota sextavada de concreto
Local | Estrada Nicola di Salvo
Bairro
Ref. | Código | Item | Especificações dos Serviços | Quantidade | Unidade
CDHU | 02.08.020 | 1.1 | Placa de identificação da obra | 6 | m²
Dimensões de 4,50m x 1,50m
CDHU | 02.10.060 | 1.2 | Locação de vias, calçadas, tanques e lagoas M2 0,84 | 72
Comprimento = 72,00m
| 54.06 | 2.0 | Guias e sarjetas
CDHU | 54.06.151 | 2.1 | Execução de guia pre-fabricada
Compr. = (72,00 m x2) = 144,00 m
|  | 3.0 | MOVIMENTO DE TERRA
CDHU | 07.02.020 | 3.1 | Escavação mecanizada de valas ou cavas com profundidade até 2,00m | 108 | m³
CDHU |  |  | V= (72,00 x 6,00 x 0,25)
CDHU | 05.10.023 | 3.2 | Transporte de solo de 1ª e 2ª categoria por caminhão para distâncias superiores ao 5° km até 10º Km | 108 | m³
CDHU |  | 3.3 | Abertura de Caixa atém 25 cm, inclui escavação, compactação, transporte e preparo do subleito | 432 | m²
A= (72,00 x 6,00)
CDHU | 54.01.220 | 3.4 | Base para bica corrida | 21.6 | m³
V= (72,00 x 6,00 x 0,05)
Sinapi | 368 | 3.5 | Areia para aterro | 21.6 | m³
V= (72,00 x 6,00 x 0,05)
CDHU | 54.01.010 | 3.6 | Regularização e compactação mecanizada de superfície, sem controle do proctor normal | 432 | m²
A= (72,00 x 6,00)
CDHU | 54.04.350 | 3.7 | Pavimentação em lajota de concreto 35 MPa, espessura 8 cm, tipos: raquete, retangular, sextavado e 16 faces, com rejunte em areia | 432 | m²
A= (72,00 x 6,00)